## Sheet1
Reference | Value | Footprint | Qty
C1 | 100u | Capacitor_SMD:C_1206_3216Metric | 1
C2 | 33p | Capacitor_SMD:C_0402_1005Metric | 1
C3,C11 | 10p | Capacitor_SMD:C_0402_1005Metric | 2
C4 | 10u | Capacitor_SMD:C_0805_2012Metric | 1
C5,C15 | 4u7 | Capacitor_SMD:C_0201_0603Metric | 2
C6 | 22p | Capacitor_SMD:C_0402_1005Metric | 1
C7 | 10n | Capacitor_SMD:C_0201_0603Metric | 1
C8 | 1u | Capacitor_SMD:C_0402_1005Metric | 1
C9 | 220u | Capacitor_Tantalum_SMD:CP_EIA-7343-15_Kemet-W | 1
C10,C13 | 30p | Capacitor_SMD:C_0402_1005Metric | 2
C12,C14,C16,C17,C18,C19 | 100n | Capacitor_SMD:C_0402_1005Metric | 6
D1 | D_Zener | Diode_SMD:D_0805_2012Metric | 1
D2 | B340 | Diode_SMD:D_SMC | 1
D3,D4,D5 | LED | LED_SMD:LED_0603_1608Metric | 3
F1 | Fuse 2.5A | Fuse:Fuse_0402_1005Metric | 1
GPS1,GSM1 | U.FL-R-SMT-1 | U.FL-R-SMT-1:U.FL-R-SMT-1 | 2
J1 | Screw_Terminal_01x02 | TerminalBlock:TerminalBlock_bornier-2_P5.08mm | 1
J2 | LEFT HEADER PINS | Connector_PinHeader_2.54mm:PinHeader_1x08_P2.54mm_Vertical | 1
J3 | 693000000000 | 693010020611:693010020611 | 1
J4 | RIGHT HEADER PINS | Connector_PinHeader_2.54mm:PinHeader_1x08_P2.54mm_Vertical | 1
L1 | 15uH | Inductor_SMD:L_10.4x10.4_H4.8 | 1
Q1 | AO3407A | LIB_AO3407A:SOT95P280X125-3N | 1
R1 | 4K7 | Resistor_SMD:R_0402_1005Metric | 1
R2,R3,R4,R10 | 10k | Resistor_SMD:R_0402_1005Metric | 4
R5 | 8K2 | Resistor_SMD:R_0805_2012Metric | 1
R6,R8 | 1K5 | Resistor_SMD:R_0805_2012Metric | 2
R7 | 2K7 | Resistor_SMD:R_0805_2012Metric | 1
R9 | 100K | Resistor_SMD:R_0201_0603Metric | 1
R11 | 1K | Resistor_SMD:R_0603_1608Metric | 1
R12,R13 | 1k5 | Resistor_SMD:R_0805_2012Metric | 2
SW1,SW2 | SW_Push | Button_Switch_SMD:SW_Push_1P1T_NO_CK_KSC6xxJ | 2
U1 | SIM808 | SIM808:XCVR_SIM808 | 1
U2 | TPS5430DDA | TPS5430DDA:VREG_LM5017MR_NOPB | 1
U3 | SMF05CT1G | SMF05CT1G:SOT65P210X110-6N | 1
U4 | STM32F030C8Tx | Package_QFP:LQFP-48_7x7mm_P0.5mm | 1
Y1 | 8MHz | Crystal:Crystal_SMD_5032-2Pin_5.0x3.2mm | 1